## 网上测试结论
可以从上图得出的结论是，在现有的网络和硬件环境下， 要得到较大的带宽，有3种情况： 1. 只设置接收端缓冲区大小是达不到最大带宽的，但是接收缓冲区为256KB是一个较好的设置值，可以固定接收端为256KB, 继续测试出一组最佳匹配值。 2. 设置较大的发送端和接收端窗口，最佳匹配是[8MB， 8MB]， 也可在最佳匹配值左右进行选择。 3. 只设置大的发送端的缓冲区大小，>=16MB， 此时的带宽能达到12~14Gb/s | 固定接收端缓冲区为256KB 将接收端的缓冲区大小固定为256KB，改变发送端的缓冲区大小，测试一组带宽值以找到发送端缓冲区最佳匹配值。由于发送端的发送缓冲区大小设置应大于带宽延迟乘积（见《unix 网络编程卷一：P164》），通过ping命令得到cmm02node01与cmm02node06之间的RTT在0.1ms与0.2ms之间，保守估计按照0.2ms计算，对40Gb以太网数据链路，带宽延迟乘积=40Gb/(8bits/Byte)*0.2ms/(1000ms/s)=1MB， 也就是说，在发送缓冲区小于1MB时，两个通信结点之间的管道容量不会被填满，带宽将不会达到期望值。因此，在下面的测试曲线中，发送缓冲区最小设置为1MB, 最大设置为1GB。 由下图可以看出，固定接收端缓冲区大小为256KB时， 得到的最佳匹配值为[256KB，>= 16MB], 此时的带宽能达到12Gb/s左右
综上所述： 在寻找ROS的socket 缓冲区的最佳匹配值时，有三种匹配值可供选择： 1. 只设置发送缓冲区 >= 16MB 2. [256KB，>= 16MB] 3. [8MB， >=8MB] 结论就是，发送缓冲区必须要大， 接收缓冲区在 默认85.3，256KB左右 ，8MB 及以上这三个区间择优选择，最大的带宽应该在12Gb/s左右。
固定接收端缓冲区大小为8MB 为了验证第二组最佳匹配值，将接收端的缓冲区大小设置为8MB, 发送端缓冲区大小区间为 [1MB, 1GB] ， 进行了一组测试。测试结果如下： 从图中可以看出第二组最佳匹配值为[8MB， >=8MB], 此时的带宽能达到12Gb/s左右。

## 测试版从机
协议类型 | Bandwidth（Mbits） | Send Buffer Size(Bytes) | Recv Buffer Size（Bytes） | Send/Recv Buffer Max(Bytes) | Packet Size(Bytes) | iperf线程数(个) | 实际速率(Mbits/sec) | 占用CPU(%)
UDP | 50 | 4096 | 4096 | 163840 | 1500 | 0 | 49.3 | 50.2
UDP | 50 | 4096 | 4096 | 163840 | 4500 | 0 | 49.9 | 50.1
UDP | 50 | 4096 | 4096 | 163840 | 9000 | 0 | 49.9 | 50.2
UDP | 50 | 4096 | 4096 | 163840 | 13500 | 0 | 50 | 50.2
UDP | 50 | 4096 | 4096 | 163840 | 18000 | 0 | 50 | 50.1
UDP | 50 | 4096 | 4096 | 163840 | 30000 | 0 | 49.4 | 50.1
UDP | 50 | 4096 | 4096 | 163840 | 50000 | 0 | 50 | 50.1
UDP | 50 | 4096 | 4096 | 163840 | 65535 | 0 | 50 | 50
UDP | 100 | 4096 | 4096 | 163840 | 1500 | 0 | 72 | 13.7
UDP | 100 | 4096 | 4096 | 163840 | 4500 | 0 | 83.9 | 5.1
UDP | 100 | 4096 | 4096 | 163840 | 9000 | 0 | 79.6 | 2.9
UDP | 100 | 4096 | 4096 | 163840 | 13500 | 0 | 100 | 50.3
UDP | 100 | 4096 | 4096 | 163840 | 18000 | 0 | 100 | 50
UDP | 100 | 4096 | 4096 | 163840 | 30000 | 0 | 100 | 50
UDP | 100 | 4096 | 4096 | 163840 | 50000 | 0 | 100 | 50.1
UDP | 100 | 4096 | 4096 | 163840 | 65535 | 0 | 100 | 50
UDP | 200 | 4096 | 4096 | 163840 | 1500 | 0 | 72.1 | 0.1
UDP | 200 | 4096 | 4096 | 163840 | 4500 | 0 | 84.2 | 3.7
UDP | 200 | 4096 | 4096 | 163840 | 9000 | 0 | 79.6 | 2.8
UDP | 200 | 4096 | 4096 | 163840 | 13500 | 0 | 113 | 3.6
UDP | 200 | 4096 | 4096 | 163840 | 18000 | 0 | 142 | 3.9
UDP | 200 | 4096 | 4096 | 163840 | 30000 | 0 | 200 | 49.8
UDP | 200 | 4096 | 4096 | 163840 | 50000 | 0 | 200 | 50.4
UDP | 200 | 4096 | 4096 | 163840 | 65535 | 0 | 200 | 50.1
UDP | 300 | 4096 | 4096 | 163840 | 1500 | 0 | 72 | 0.1
UDP | 300 | 4096 | 4096 | 163840 | 4500 | 0 | 84.1 | 3.7
UDP | 300 | 4096 | 4096 | 163840 | 9000 | 0 | 79.6 | 2.8
UDP | 300 | 4096 | 4096 | 163840 | 13500 | 0 | 113 | 3.5
UDP | 300 | 4096 | 4096 | 163840 | 18000 | 0 | 142 | 4.1
UDP | 300 | 4096 | 4096 | 163840 | 30000 | 0 | 207 | 5.7
UDP | 300 | 4096 | 4096 | 163840 | 50000 | 0 | 281 | 7.8
UDP | 300 | 4096 | 4096 | 163840 | 65535 | 0 | 282 | 7.9
UDP | 400 | 4096 | 4096 | 163840 | 1500 | 0 | 72 | 1.5
UDP | 400 | 4096 | 4096 | 163840 | 4500 | 0 | 84.1 | 3.8
UDP | 400 | 4096 | 4096 | 163840 | 9000 | 0 | 79.6 | 2.9
UDP | 400 | 4096 | 4096 | 163840 | 13500 | 0 | 113 | 3.5
UDP | 400 | 4096 | 4096 | 163840 | 18000 | 0 | 142 | 4.1
UDP | 400 | 4096 | 4096 | 163840 | 30000 | 0 | 207 | 5.7
UDP | 400 | 4096 | 4096 | 163840 | 50000 | 0 | 279 | 7.8
UDP | 400 | 4096 | 4096 | 163840 | 65535 | 0 | 282 | 7.9
UDP | 500 | 4096 | 4096 | 163840 | 1500 | 0 | 72 | 2.9
UDP | 500 | 4096 | 4096 | 163840 | 4500 | 0 | 84.2 | 3.8
UDP | 500 | 4096 | 4096 | 163840 | 9000 | 0 | 79.6 | 2.8
UDP | 500 | 4096 | 4096 | 163840 | 13500 | 0 | 113 | 3.5
UDP | 500 | 4096 | 4096 | 163840 | 18000 | 0 | 142 | 4.4
UDP | 500 | 4096 | 4096 | 163840 | 30000 | 0 | 207 | 5.7
UDP | 500 | 4096 | 4096 | 163840 | 50000 | 0 | 279 | 7.9
UDP | 500 | 4096 | 4096 | 163840 | 65535 | 0 | 282 | 7.9
UDP | 600 | 4096 | 4096 | 163840 | 1500 | 0 | 72 | 0.1
UDP | 600 | 4096 | 4096 | 163840 | 4500 | 0 | 84.2 | 3.7
UDP | 600 | 4096 | 4096 | 163840 | 9000 | 0 | 79.6 | 2.8
UDP | 600 | 4096 | 4096 | 163840 | 13500 | 0 | 113 | 3.5
UDP | 600 | 4096 | 4096 | 163840 | 18000 | 0 | 142 | 4.4
UDP | 600 | 4096 | 4096 | 163840 | 30000 | 0 | 207 | 5.7
UDP | 600 | 4096 | 4096 | 163840 | 50000 | 0 | 279 | 7.8
UDP | 600 | 4096 | 4096 | 163840 | 65535 | 0 | 282 | 7.9
UDP | 700 | 4096 | 4096 | 163840 | 1500 | 0 | 71.9 | 0.1
UDP | 700 | 4096 | 4096 | 163840 | 4500 | 0 | 84.1 | 3.3
UDP | 700 | 4096 | 4096 | 163840 | 9000 | 0 | 79.6 | 2.8
UDP | 700 | 4096 | 4096 | 163840 | 13500 | 0 | 113 | 3.5
UDP | 700 | 4096 | 4096 | 163840 | 18000 | 0 | 142 | 4.1
UDP | 700 | 4096 | 4096 | 163840 | 30000 | 0 | 207 | 5.7
UDP | 700 | 4096 | 4096 | 163840 | 50000 | 0 | 281 | 7.8
UDP | 700 | 4096 | 4096 | 163840 | 65535 | 0 | 282 | 7.9
UDP | 800 | 4096 | 4096 | 163840 | 1500 | 0 | 72 | 0.1
UDP | 800 | 4096 | 4096 | 163840 | 4500 | 0 | 84.3 | 3.1
UDP | 800 | 4096 | 4096 | 163840 | 9000 | 0 | 79.6 | 2.9
UDP | 800 | 4096 | 4096 | 163840 | 13500 | 0 | 113 | 3.5
UDP | 800 | 4096 | 4096 | 163840 | 18000 | 0 | 142 | 4.1
UDP | 800 | 4096 | 4096 | 163840 | 30000 | 0 | 207 | 5.7
UDP | 800 | 4096 | 4096 | 163840 | 50000 | 0 | 279 | 7.8
UDP | 800 | 4096 | 4096 | 163840 | 65535 | 0 | 282 | 7.9
UDP | 900 | 4096 | 4096 | 163840 | 1500 | 0 | 72.2 | 0
UDP | 900 | 4096 | 4096 | 163840 | 4500 | 0 | 84.3 | 3.7
UDP | 900 | 4096 | 4096 | 163840 | 9000 | 0 | 79.6 | 2.8
UDP | 900 | 4096 | 4096 | 163840 | 13500 | 0 | 112 | 3.5
UDP | 900 | 4096 | 4096 | 163840 | 18000 | 0 | 142 | 4
UDP | 900 | 4096 | 4096 | 163840 | 30000 | 0 | 207 | 5.7
UDP | 900 | 4096 | 4096 | 163840 | 50000 | 0 | 279 | 7.8
UDP | 900 | 4096 | 4096 | 163840 | 65535 | 0 | 282 | 7.9
UDP | 1000 | 4096 | 4096 | 163840 | 1500 | 0 | 72.3 | 0
UDP | 1000 | 4096 | 4096 | 163840 | 4500 | 0 | 84.1 | 3,7
UDP | 1000 | 4096 | 4096 | 163840 | 9000 | 0 | 77.9 | 2.9
UDP | 1000 | 4096 | 4096 | 163840 | 13500 | 0 | 113 | 3.5
UDP | 1000 | 4096 | 4096 | 163840 | 18000 | 0 | 142 | 4
UDP | 1000 | 4096 | 4096 | 163840 | 30000 | 0 | 207 | 5.7
UDP | 1000 | 4096 | 4096 | 163840 | 50000 | 0 | 279 | 8
UDP | 1000 | 4096 | 4096 | 163840 | 65535 | 0 | 282 | 7.9

## 测试版主机
协议类型 | Bandwidth（MBytes） | Send Buffer Size(KBytes) | Recv Buffer Size（KBytes） | Send/Recv Buffer Max(Bytes) | Packet Size(Bytes) | iperf线程数(个) | 实际速率(Mbits/sec) | 占用CPU(%) | 丢包率(%)
UDP | 50 | 4096 | 4096 | 163840 | 1500 | 0 | 38 | 2.1 | 20
UDP | 50 | 4096 | 4096 | 163840 | 4500 | 0 | 48 | 1.4 | 0.2
UDP | 50 | 4096 | 4096 | 163840 | 9000 | 0 | 48.3 | 1.2 | 3
UDP | 50 | 4096 | 4096 | 163840 | 13500 | 0 | 49.6 | 1.1 | 0.82
UDP | 50 | 4096 | 4096 | 163840 | 18000 | 0 | 49.8 | 1 | 0.36
UDP | 50 | 4096 | 4096 | 163840 | 30000 | 0 | 50 | 1 | 0
UDP | 50 | 4096 | 4096 | 163840 | 50000 | 0 | 50 | 1 | 0
UDP | 50 | 4096 | 4096 | 163840 | 65535 | 0 | 50 | 1 | 0
UDP | 100 | 4096 | 4096 | 163840 | 1500 | 0 | 56.9 | 3.4 | 35
UDP | 100 | 4096 | 4096 | 163840 | 4500 | 0 | 88 | 2.9 | 2
UDP | 100 | 4096 | 4096 | 163840 | 9000 | 0 | 71.9 | 2.2 | 25
UDP | 100 | 4096 | 4096 | 163840 | 13500 | 0 | 96.2 | 2.1 | 2.8
UDP | 100 | 4096 | 4096 | 163840 | 18000 | 0 | 98.8 | 1.8 | 0.77
UDP | 100 | 4096 | 4096 | 163840 | 30000 | 0 | 100 | 1.8 | 0
UDP | 100 | 4096 | 4096 | 163840 | 50000 | 0 | 99.6 | 1.8 | 0
UDP | 100 | 4096 | 4096 | 163840 | 65535 | 0 | 100 | 1.8 | 0
UDP | 200 | 4096 | 4096 | 163840 | 1500 | 0 | 83.3 | 7.6 | 41
UDP | 200 | 4096 | 4096 | 163840 | 4500 | 0 | 114 | 3.8 | 5.8
UDP | 200 | 4096 | 4096 | 163840 | 9000 | 0 | 105 | 3.6 | 41
UDP | 200 | 4096 | 4096 | 163840 | 13500 | 0 | 155 | 3.3 | 20
UDP | 200 | 4096 | 4096 | 163840 | 18000 | 0 | 182 | 3.6 | 6.3
UDP | 200 | 4096 | 4096 | 163840 | 30000 | 0 | 197 | 3.8 | 0.18
UDP | 200 | 4096 | 4096 | 163840 | 50000 | 0 | 199 | 3.5 | 0
UDP | 200 | 4096 | 4096 | 163840 | 65535 | 0 | 200 | 3.9 | 0.01
UDP | 300 | 4096 | 4096 | 163840 | 1500 | 0 | 82.4 | 6.5 | 35
UDP | 300 | 4096 | 4096 | 163840 | 4500 | 0 | 125 | 4 | 9.9
UDP | 300 | 4096 | 4096 | 163840 | 9000 | 0 | 129 | 4.5 | 43
UDP | 300 | 4096 | 4096 | 163840 | 13500 | 0 | 161 | 4.7 | 39
UDP | 300 | 4096 | 4096 | 163840 | 18000 | 0 | 203 | 4.7 | 28
UDP | 300 | 4096 | 4096 | 163840 | 30000 | 0 | 284 | 6.2 | 1.1
UDP | 300 | 4096 | 4096 | 163840 | 50000 | 0 | 296 | 5.8 | 0.02
UDP | 300 | 4096 | 4096 | 163840 | 65535 | 0 | 299 | 5.8 | 0.01
UDP | 400 | 4096 | 4096 | 163840 | 1500 | 0 | 104 | 6.6 | 34
UDP | 400 | 4096 | 4096 | 163840 | 4500 | 0 | 136 | 3.9 | 2.5
UDP | 400 | 4096 | 4096 | 163840 | 9000 | 0 | 144 | 4.6 | 41
UDP | 400 | 4096 | 4096 | 163840 | 13500 | 0 | 180 | 5.1 | 43
UDP | 400 | 4096 | 4096 | 163840 | 18000 | 0 | 216 | 4.9 | 39
UDP | 400 | 4096 | 4096 | 163840 | 30000 | 0 | 355 | 6.3 | 5.6
UDP | 400 | 4096 | 4096 | 163840 | 50000 | 0 | 386 | 8.1 | 0.07
UDP | 400 | 4096 | 4096 | 163840 | 65535 | 0 | 392 | 8.9 | 0.06
UDP | 500 | 4096 | 4096 | 163840 | 1500 | 0 | 84.5 | 6.6 | 42
UDP | 500 | 4096 | 4096 | 163840 | 4500 | 0 | 137 | 4.2 | 5.4
UDP | 500 | 4096 | 4096 | 163840 | 9000 | 0 | 157 | 4.4 | 38
UDP | 500 | 4096 | 4096 | 163840 | 13500 | 0 | 201 | 5.5 | 43
UDP | 500 | 4096 | 4096 | 163840 | 18000 | 0 | 227 | 5.2 | 39
UDP | 500 | 4096 | 4096 | 163840 | 30000 | 0 | 365 | 6.5 | 17
UDP | 500 | 4096 | 4096 | 163840 | 50000 | 0 | 467 | 10.2 | 0.09
UDP | 500 | 4096 | 4096 | 163840 | 65535 | 0 | 484 | 11.1 | 0.1
UDP | 600 | 4096 | 4096 | 163840 | 1500 | 0 | 80.3 | 6.1 | 46
UDP | 600 | 4096 | 4096 | 163840 | 4500 | 0 | 136 | 4.2 | 5.2
UDP | 600 | 4096 | 4096 | 163840 | 9000 | 0 | 154 | 4.6 | 39
UDP | 600 | 4096 | 4096 | 163840 | 13500 | 0 | 208 | 5.3 | 42
UDP | 600 | 4096 | 4096 | 163840 | 18000 | 0 | 233 | 4.8 | 42
UDP | 600 | 4096 | 4096 | 163840 | 30000 | 0 | 375 | 7.6 | 22
UDP | 600 | 4096 | 4096 | 163840 | 50000 | 0 | 530 | 11.6 | 0.09
UDP | 600 | 4096 | 4096 | 163840 | 65535 | 0 | 559 | 16.6 | 0.52
UDP | 700 | 4096 | 4096 | 163840 | 1500 | 0 | 103 | 9.7 | 39
UDP | 700 | 4096 | 4096 | 163840 | 4500 | 0 | 136 | 4.4 | 5.5
UDP | 700 | 4096 | 4096 | 163840 | 9000 | 0 | 154 | 4.5 | 40
UDP | 700 | 4096 | 4096 | 163840 | 13500 | 0 | 220 | 5.5 | 40
UDP | 700 | 4096 | 4096 | 163840 | 18000 | 0 | 246 | 6 | 40
UDP | 700 | 4096 | 4096 | 163840 | 30000 | 0 | 389 | 9.9 | 24
UDP | 700 | 4096 | 4096 | 163840 | 50000 | 0 | 557 | 12.7 | 0.13
UDP | 700 | 4096 | 4096 | 163840 | 65535 | 0 | 582 | 16.1 | 0.81
UDP | 800 | 4096 | 4096 | 163840 | 1500 | 0 | 96.5 | 7.4 | 45
UDP | 800 | 4096 | 4096 | 163840 | 4500 | 0 | 137 | 4 | 4,2
UDP | 800 | 4096 | 4096 | 163840 | 9000 | 0 | 156 | 4.6 | 39
UDP | 800 | 4096 | 4096 | 163840 | 13500 | 0 | 226 | 6.3 | 41
UDP | 800 | 4096 | 4096 | 163840 | 18000 | 0 | 254 | 6.6 | 40
UDP | 800 | 4096 | 4096 | 163840 | 30000 | 0 | 383 | 7.8 | 24
UDP | 800 | 4096 | 4096 | 163840 | 50000 | 0 | 584 | 14.1 | 0.15
UDP | 800 | 4096 | 4096 | 163840 | 65535 | 0 | 616 | 19.9 | 3.3
UDP | 900 | 4096 | 4096 | 163840 | 1500 | 0 | 104 | 7.2 | 42
UDP | 900 | 4096 | 4096 | 163840 | 4500 | 0 | 137 | 4.4 | 6.8
UDP | 900 | 4096 | 4096 | 163840 | 9000 | 0 | 173 | 4.7 | 40
UDP | 900 | 4096 | 4096 | 163840 | 13500 | 0 | 238 | 5.7 | 37
UDP | 900 | 4096 | 4096 | 163840 | 18000 | 0 | 274 | 6.1 | 40
UDP | 900 | 4096 | 4096 | 163840 | 30000 | 0 | 386 | 8.8 | 25
UDP | 900 | 4096 | 4096 | 163840 | 50000 | 0 | 600 | 13.4 | 0.28
UDP | 900 | 4096 | 4096 | 163840 | 65535 | 0 | 617 | 20.1 | 3.4
UDP | 1000 | 4096 | 4096 | 163840 | 1500 | 0 | 97.7 | 10.4 | 46
UDP | 1000 | 4096 | 4096 | 163840 | 4500 | 0 | 143 | 4.5 | 4.6
UDP | 1000 | 4096 | 4096 | 163840 | 9000 | 0 | 167 | 5 | 37
UDP | 1000 | 4096 | 4096 | 163840 | 13500 | 0 | 240 | 5.8 | 38
UDP | 1000 | 4096 | 4096 | 163840 | 18000 | 0 | 254 | 8.4 | 44
UDP | 1000 | 4096 | 4096 | 163840 | 30000 | 0 | 395 | 9.1 | 25
UDP | 1000 | 4096 | 4096 | 163840 | 50000 | 0 | 595 | 10.5 | 0.04
UDP | 1000 | 4096 | 4096 | 163840 | 65535 | 0 | 639 | 23.9 | 2.1

## 测试版从机2
协议类型 | Bandwidth（Mbits） | Send Buffer Size(Bytes) | Recv Buffer Size（Bytes） | Send/Recv Buffer Max(Bytes) | Packet Size(Bytes) | iperf线程数(个) | 实际速率(Mbits/sec) | 占用CPU(%) | 丢包率(%)
UDP | 1000 | 4096 | 4096 | 163840 | 1500 | 0 | 72.1 | 0 | 0.07
UDP | 1000 | 8192 | 8192 | 163840 | 1500 | 0 | 130 | 0.3 | 0.01
UDP | 1000 | 12288 | 12288 | 163840 | 1500 | 0 | 184 | 11.4 | 0.03
UDP | 1000 | 16384 | 16384 | 163840 | 1500 | 0 | 239 | 14.7 | 0
UDP | 1000 | 20480 | 20480 | 163840 | 1500 | 0 | 301 | 22.3 | 0
UDP | 1000 | 24576 | 24576 | 163840 | 1500 | 0 | 351 | 23.2 | 0.06
UDP | 1000 | 28672 | 28672 | 163840 | 1500 | 0 | 377 | 24.6 | 0
UDP | 1000 | 32768 | 32768 | 163840 | 1500 | 0 | 368 | 26.2 | 0.7
UDP | 1000 | 51200 | 51200 | 163840 | 1500 | 0 | 345 | 24.9 | 4.1
UDP | 1000 | 102400 | 102400 | 163840 | 1500 | 0 | 343 | 26 | 3.3
UDP | 1000 | 133120 | 133120 | 163840 | 1500 | 0 | 343 | 25 | 3.7
UDP | 1000 | 4096 | 4096 | 163840 | 4500 | 0 | 84 | 3.6 | 0.06
UDP | 1000 | 8192 | 8192 | 163840 | 4500 | 0 | 167 | 6.2 | 0
UDP | 1000 | 12288 | 12288 | 163840 | 4500 | 0 | 208 | 8 | 0
UDP | 1000 | 16384 | 16384 | 163840 | 4500 | 0 | 290 | 10.6 | 0.02
UDP | 1000 | 20480 | 20480 | 163840 | 4500 | 0 | 369 | 15.3 | 0.02
UDP | 1000 | 24576 | 24576 | 163840 | 4500 | 0 | 409 | 16.8 | 0.02
UDP | 1000 | 28672 | 28672 | 163840 | 4500 | 0 | 487 | 19.4 | 0
UDP | 1000 | 32768 | 32768 | 163840 | 4500 | 0 | 559 | 22.1 | 0.1
UDP | 1000 | 51200 | 51200 | 163840 | 4500 | 0 | 693 | 31.1 | 0.51
UDP | 1000 | 102400 | 102400 | 163840 | 4500 | 0 | 702 | 33.6 | 0.93
UDP | 1000 | 133120 | 133120 | 163840 | 4500 | 0 | 689 | 32.9 | 1.5
UDP | 1000 | 4096 | 4096 | 163840 | 9000 | 0 | 79.6 | 3 | 0.02
UDP | 1000 | 8192 | 8192 | 163840 | 9000 | 0 | 159 | 4.8 | 0.01
UDP | 1000 | 12288 | 12288 | 163840 | 9000 | 0 | 237 | 7.1 | 0.01
UDP | 1000 | 16384 | 16384 | 163840 | 9000 | 0 | 313 | 10.5 | 0
UDP | 1000 | 20480 | 20480 | 163840 | 9000 | 0 | 392 | 6.8 | 0
UDP | 1000 | 24576 | 24576 | 163840 | 9000 | 0 | 467 | 15.2 | 0
UDP | 1000 | 28672 | 28672 | 163840 | 9000 | 0 | 541 | 18.9 | 0
UDP | 1000 | 32768 | 32768 | 163840 | 9000 | 0 | 543 | 18.6 | 0.01
UDP | 1000 | 51200 | 51200 | 163840 | 9000 | 0 | 839 | 32.8 | 0.12
UDP | 1000 | 102400 | 102400 | 163840 | 9000 | 0 | 896 | 45.1 | 0.07
UDP | 1000 | 133120 | 133120 | 163840 | 9000 | 0 | 903 | 46.3 | 0.19
UDP | 1000 | 4096 | 4096 | 163840 | 13500 | 0 | 113 | 3.7 | 0
UDP | 1000 | 8192 | 8192 | 163840 | 13500 | 0 | 224 | 7 | 0
UDP | 1000 | 12288 | 12288 | 163840 | 13500 | 0 | 225 | 6.7 | 0
UDP | 1000 | 16384 | 16384 | 163840 | 13500 | 0 | 334 | 10.3 | 0
UDP | 1000 | 20480 | 20480 | 163840 | 13500 | 0 | 335 | 10.5 | 0
UDP | 1000 | 24576 | 24576 | 163840 | 13500 | 0 | 440 | 13.4 | 0
UDP | 1000 | 28672 | 28672 | 163840 | 13500 | 0 | 547 | 18.4 | 0
UDP | 1000 | 32768 | 32768 | 163840 | 13500 | 0 | 551 | 18.5 | 0
UDP | 1000 | 51200 | 51200 | 163840 | 13500 | 0 | 865 | 33.6 | 0.11
UDP | 1000 | 102400 | 102400 | 163840 | 13500 | 0 | 881 | 39.4 | 0.67
UDP | 1000 | 133120 | 133120 | 163840 | 13500 | 0 | 883 | 40.7 | 0.34
UDP | 1000 | 4096 | 4096 | 163840 | 18000 | 0 | 142 | 4.2 | 0.01
UDP | 1000 | 8192 | 8192 | 163840 | 18000 | 0 | 142 | 4.3 | 0
UDP | 1000 | 12288 | 12288 | 163840 | 18000 | 0 | 281 | 8.9 | 0
UDP | 1000 | 16384 | 16384 | 163840 | 18000 | 0 | 281 | 8.2 | 0
UDP | 1000 | 20480 | 20480 | 163840 | 18000 | 0 | 419 | 12.1 | 0
UDP | 1000 | 24576 | 24576 | 163840 | 18000 | 0 | 419 | 12.9 | 0
UDP | 1000 | 28672 | 28672 | 163840 | 18000 | 0 | 550 | 18.3 | 0.01
UDP | 1000 | 32768 | 32768 | 163840 | 18000 | 0 | 552 | 17.9 | 0
UDP | 1000 | 51200 | 51200 | 163840 | 18000 | 0 | 837 | 31 | 0.18
UDP | 1000 | 102400 | 102400 | 163840 | 18000 | 0 | 886 | 39.7 | 0.25
UDP | 1000 | 133120 | 133120 | 163840 | 18000 | 0 | 913 | 42.1 | 0.16
UDP | 1000 | 4096 | 4096 | 163840 | 30000 | 0 | 207 | 5.6 | 0
UDP | 1000 | 8192 | 8192 | 163840 | 30000 | 0 | 207 | 5.6 | 0
UDP | 1000 | 12288 | 12288 | 163840 | 30000 | 0 | 207 | 5.9 | 0
UDP | 1000 | 16384 | 16384 | 163840 | 30000 | 0 | 410 | 11.9 | 0
UDP | 1000 | 20480 | 20480 | 163840 | 30000 | 0 | 407 | 11.7 | 0.02
UDP | 1000 | 24576 | 24576 | 163840 | 30000 | 0 | 408 | 12.1 | 0
UDP | 1000 | 28672 | 28672 | 163840 | 30000 | 0 | 407 | 12.2 | 0
UDP | 1000 | 32768 | 32768 | 163840 | 30000 | 0 | 603 | 18.8 | 0
UDP | 1000 | 51200 | 51200 | 163840 | 30000 | 0 | 788 | 25.3 | 0.05
UDP | 1000 | 102400 | 102400 | 163840 | 30000 | 0 | 917 | 33.9 | 0.25
UDP | 1000 | 133120 | 133120 | 163840 | 30000 | 0 | 909 | 41.3 | 0.23
UDP | 1000 | 4096 | 4096 | 163840 | 50000 | 0 | 281 | 7.8 | 0
UDP | 1000 | 8192 | 8192 | 163840 | 50000 | 0 | 282 | 7.8 | 0
UDP | 1000 | 12288 | 12288 | 163840 | 50000 | 0 | 283 | 7.8 | 0
UDP | 1000 | 16384 | 16384 | 163840 | 50000 | 0 | 282 | 8.1 | 0
UDP | 1000 | 20480 | 20480 | 163840 | 50000 | 0 | 281 | 8 | 0
UDP | 1000 | 24576 | 24576 | 163840 | 50000 | 0 | 281 | 7.5 | 0
UDP | 1000 | 28672 | 28672 | 163840 | 50000 | 0 | 548 | 15.4 | 0
UDP | 1000 | 32768 | 32768 | 163840 | 50000 | 0 | 550 | 15.6 | 0
UDP | 1000 | 51200 | 51200 | 163840 | 50000 | 0 | 829 | 29.3 | 0.24
UDP | 1000 | 102400 | 102400 | 163840 | 50000 | 0 | 864 | 34.9 | 0.43
UDP | 1000 | 133120 | 133120 | 163840 | 50000 | 0 | 914 | 36.1 | 0.26
UDP | 1000 | 4096 | 4096 | 163840 | 65535 | 0 | 324 | 9 | 0
UDP | 1000 | 8192 | 8192 | 163840 | 65535 | 0 | 323 | 8.5 | 0
UDP | 1000 | 12288 | 12288 | 163840 | 65535 | 0 | 322 | 9.2 | 0
UDP | 1000 | 16384 | 16384 | 163840 | 65535 | 0 | 322 | 9.3 | 0
UDP | 1000 | 20480 | 20480 | 163840 | 65535 | 0 | 323 | 9 | 0
UDP | 1000 | 24576 | 24576 | 163840 | 65535 | 0 | 322 | 9.3 | 0
UDP | 1000 | 28672 | 28672 | 163840 | 65535 | 0 | 322 | 8.9 | 0
UDP | 1000 | 32768 | 32768 | 163840 | 65535 | 0 | 323 | 9.3 | 0
UDP | 1000 | 51200 | 51200 | 163840 | 65535 | 0 | 630 | 19.6 | 0
UDP | 1000 | 102400 | 102400 | 163840 | 65535 | 0 | 763 | 19.8 | 0
UDP | 1000 | 133120 | 133120 | 163840 | 65535 | 0 | 907 | 39.1 | 0

## 测试版主机2
协议类型 | Bandwidth（Mbits） | Send Buffer Size(Bytes) | Recv Buffer Size（Bytes） | Send/Recv Buffer Max(Bytes) | Packet Size(Bytes) | iperf线程数(个) | 实际速率(Mbits/sec) | 空闲CPU(%) | 丢包率(%)
UDP | 1000 | 4096 | 4096 | 163840 | 1500 | 0 | 49.7 | 92 | 40
UDP | 1000 | 8192 | 8192 | 163840 | 1500 | 0 | 92.6 | 96.3 | 56
UDP | 1000 | 12288 | 12288 | 163840 | 1500 | 0 | 166 | 89.9 | 21
UDP | 1000 | 16384 | 16384 | 163840 | 1500 | 0 | 140 | 87.7 | 33
UDP | 1000 | 20480 | 20480 | 163840 | 1500 | 0 | 152 | 87.3 | 35
UDP | 1000 | 24576 | 24576 | 163840 | 1500 | 0 | 241 | 60.4 | 39
UDP | 1000 | 28672 | 28672 | 163840 | 1500 | 0 | 311 | 57 | 1.5
UDP | 1000 | 32768 | 32768 | 163840 | 1500 | 0 | 309 | 56.1 | 0.66
UDP | 1000 | 51200 | 51200 | 163840 | 1500 | 0 | 324 | 56.8 | 0.11
UDP | 1000 | 102400 | 102400 | 163840 | 1500 | 0 | 366 | 49.1 | 0.29
UDP | 1000 | 133120 | 133120 | 163840 | 1500 | 0 | 371 | 48.2 | 0.04
UDP | 1000 | 4096 | 4096 | 163840 | 4500 | 0 | 86.5 | 93 | 24
UDP | 1000 | 8192 | 8192 | 163840 | 4500 | 0 | 112 | 95.7 | 0.22
UDP | 1000 | 12288 | 12288 | 163840 | 4500 | 0 | 118 | 97.4 | 0
UDP | 1000 | 16384 | 16384 | 163840 | 4500 | 0 | 113 | 96.9 | 0.02
UDP | 1000 | 20480 | 20480 | 163840 | 4500 | 0 | 119 | 95.6 | 0
UDP | 1000 | 24576 | 24576 | 163840 | 4500 | 0 | 118 | 96.4 | 0.05
UDP | 1000 | 28672 | 28672 | 163840 | 4500 | 0 | 116 | 96.8 | 0.09
UDP | 1000 | 32768 | 32768 | 163840 | 4500 | 0 | 117 | 96.5 | 0.01
UDP | 1000 | 51200 | 51200 | 163840 | 4500 | 0 | 117 | 97.1 | 0
UDP | 1000 | 102400 | 102400 | 163840 | 4500 | 0 | 104 | 96.8 | 0
UDP | 1000 | 133120 | 133120 | 163840 | 4500 | 0 | 78.4 | 98.2 | 0
UDP | 1000 | 4096 | 4096 | 163840 | 9000 | 0 | 106 | 95.5 | 51
UDP | 1000 | 8192 | 8192 | 163840 | 9000 | 0 | 157 | 96.4 | 29
UDP | 1000 | 12288 | 12288 | 163840 | 9000 | 0 | 165 | 94.6 | 22
UDP | 1000 | 16384 | 16384 | 163840 | 9000 | 0 | 219 | 94.3 | 0.07
UDP | 1000 | 20480 | 20480 | 163840 | 9000 | 0 | 212 | 90 | 0.01
UDP | 1000 | 24576 | 24576 | 163840 | 9000 | 0 | 216 | 90.8 | 0.05
UDP | 1000 | 28672 | 28672 | 163840 | 9000 | 0 | 222 | 93.9 | 0.03
UDP | 1000 | 32768 | 32768 | 163840 | 9000 | 0 | 214 | 81.7 | 0.04
UDP | 1000 | 51200 | 51200 | 163840 | 9000 | 0 | 225 | 95.1 | 0
UDP | 1000 | 102400 | 102400 | 163840 | 9000 | 0 | 217 | 92.1 | 0.01
UDP | 1000 | 133120 | 133120 | 163840 | 9000 | 0 | 221 | 94.1 | 0
UDP | 1000 | 4096 | 4096 | 163840 | 13500 | 0 | 169 | 96.3 | 50
UDP | 1000 | 8192 | 8192 | 163840 | 13500 | 0 | 245 | 92.3 | 30
UDP | 1000 | 12288 | 12288 | 163840 | 13500 | 0 | 294 | 81.2 | 15
UDP | 1000 | 16384 | 16384 | 163840 | 13500 | 0 | 306 | 90.9 | 13
UDP | 1000 | 20480 | 20480 | 163840 | 13500 | 0 | 356 | 92.8 | 0.06
UDP | 1000 | 24576 | 24576 | 163840 | 13500 | 0 | 440 | 92.8 | 0
UDP | 1000 | 28672 | 28672 | 163840 | 13500 | 0 | 343 | 82.5 | 0.04
UDP | 1000 | 32768 | 32768 | 163840 | 13500 | 0 | 344 | 91.9 | 0
UDP | 1000 | 51200 | 51200 | 163840 | 13500 | 0 | 351 | 91.6 | 0.03
UDP | 1000 | 102400 | 102400 | 163840 | 13500 | 0 | 347 | 89.7 | 0
UDP | 1000 | 133120 | 133120 | 163840 | 13500 | 0 | 349 | 92.9 | 0
UDP | 1000 | 4096 | 4096 | 163840 | 18000 | 0 | 240 | 81.1 | 33
UDP | 1000 | 8192 | 8192 | 163840 | 18000 | 0 | 191 | 95.9 | 47
UDP | 1000 | 12288 | 12288 | 163840 | 18000 | 0 | 291 | 79.1 | 15
UDP | 1000 | 16384 | 16384 | 163840 | 18000 | 0 | 334 | 91.2 | 9.5
UDP | 1000 | 20480 | 20480 | 163840 | 18000 | 0 | 323 | 86.8 | 8.1
UDP | 1000 | 24576 | 24576 | 163840 | 18000 | 0 | 332 | 86.5 | 9.5
UDP | 1000 | 28672 | 28672 | 163840 | 18000 | 0 | 345 | 83.5 | 0.04
UDP | 1000 | 32768 | 32768 | 163840 | 18000 | 0 | 317 | 92.1 | 9.1
UDP | 1000 | 51200 | 51200 | 163840 | 18000 | 0 | 368 | 92.6 | 0.03
UDP | 1000 | 102400 | 102400 | 163840 | 18000 | 0 | 354 | 83.4 | 0.02
UDP | 1000 | 133120 | 133120 | 163840 | 18000 | 0 | 348 | 81.7 | 0
UDP | 1000 | 4096 | 4096 | 163840 | 30000 | 0 | 348 | 86.5 | 20
UDP | 1000 | 8192 | 8192 | 163840 | 30000 | 0 | 339 | 85.2 | 21
UDP | 1000 | 12288 | 12288 | 163840 | 30000 | 0 | 337 | 92.6 | 23
UDP | 1000 | 16384 | 16384 | 163840 | 30000 | 0 | 346 | 90.5 | 20
UDP | 1000 | 20480 | 20480 | 163840 | 30000 | 0 | 328 | 92.5 | 22
UDP | 1000 | 24576 | 24576 | 163840 | 30000 | 0 | 427 | 92 | 0.06
UDP | 1000 | 28672 | 28672 | 163840 | 30000 | 0 | 425 | 85 | 0.06
UDP | 1000 | 32768 | 32768 | 163840 | 30000 | 0 | 429 | 91.2 | 0.05
UDP | 1000 | 51200 | 51200 | 163840 | 30000 | 0 | 426 | 91 | 0.02
UDP | 1000 | 102400 | 102400 | 163840 | 30000 | 0 | 418 | 89.7 | 0.03
UDP | 1000 | 133120 | 133120 | 163840 | 30000 | 0 | 420 | 89.9 | 0
UDP | 1000 | 4096 | 4096 | 163840 | 50000 | 0 | 503 | 67.4 | 0.04
UDP | 1000 | 8192 | 8192 | 163840 | 50000 | 0 | 503 | 88.6 | 0.08
UDP | 1000 | 12288 | 12288 | 163840 | 50000 | 0 | 502 | 69.1 | 0.11
UDP | 1000 | 16384 | 16384 | 163840 | 50000 | 0 | 507 | 61.7 | 0.07
UDP | 1000 | 20480 | 20480 | 163840 | 50000 | 0 | 499 | 65.3 | 0.04
UDP | 1000 | 24576 | 24576 | 163840 | 50000 | 0 | 510 | 70.5 | 0.04
UDP | 1000 | 28672 | 28672 | 163840 | 50000 | 0 | 506 | 60.7 | 0.05
UDP | 1000 | 32768 | 32768 | 163840 | 50000 | 0 | 487 | 88.6 | 0.14
UDP | 1000 | 51200 | 51200 | 163840 | 50000 | 0 | 503 | 86.5 | 0.01
UDP | 1000 | 102400 | 102400 | 163840 | 50000 | 0 | 506 | 89 | 0.01
UDP | 1000 | 133120 | 133120 | 163840 | 50000 | 0 | 510 | 80.6 | 0
UDP | 1000 | 4096 | 4096 | 163840 | 65535 | 0 | 519 | 65.4 | 3.4
UDP | 1000 | 8192 | 8192 | 163840 | 65535 | 0 | 573 | 61.9 | 1.8
UDP | 1000 | 12288 | 12288 | 163840 | 65535 | 0 | 549 | 78.3 | 3.6
UDP | 1000 | 16384 | 16384 | 163840 | 65535 | 0 | 570 | 81.8 | 2.4
UDP | 1000 | 20480 | 20480 | 163840 | 65535 | 0 | 555 | 82.9 | 4.2
UDP | 1000 | 24576 | 24576 | 163840 | 65535 | 0 | 569 | 77.5 | 1.9
UDP | 1000 | 28672 | 28672 | 163840 | 65535 | 0 | 551 | 62.7 | 1.3
UDP | 1000 | 32768 | 32768 | 163840 | 65535 | 0 | 589 | 56.7 | 1.1
UDP | 1000 | 51200 | 51200 | 163840 | 65535 | 0 | 586 | 68.1 | 0.08
UDP | 1000 | 102400 | 102400 | 163840 | 65535 | 0 | 577 | 81.2 | 0.04
UDP | 1000 | 133120 | 133120 | 163840 | 65535 | 0 | 597 | 67.1 | 0.07